## Sheet1
HDSDR K2 Panadapter Offset Calculator
Enter frequencies in the white cells from your K2 CAL FIL entries
Mode | FL1 | FL2 | FL3 | FL4
SSB | OP1 | 2.20 KHz | 2.00 KHz | 1.80 KHz
LSB | 4913620 | 4913960 | 4913720 | 4913490
USB | 4916280 | 4916000 | 4915830 | 4915600
Difference | 2660 | 2040 | 2110 | 2110
HDSDR Setting
IF | 4924950 | 4924980 | 4924775 | 4924545
LSB Offset | 1330 | 1020 | 1055 | 1055
USB Offset | -1330 | -1020 | -1055 | -1055
RTTY | OP1 | 1.00 KHz | 0.70 KHz | 0.40 KHz
RTTY | 4913620 | 4912940 | 4912820 | 4912750
RTTY-R | 4916280 | 4914900 | 4914800 | 4914730
Difference | 2660 | 1960 | 1980 | 1980
HDSDR Setting
IF | 4924950 | 4923920 | 4923810 | 4923740
DIG_L Offset | 1330 | 980 | 990 | 990
DIG_U Offset | -1330 | -980 | -990 | -990
CW | OP1 | 0.70 KHz | 0.40 KHz | 0.20 KHz
CW | 4913620 | 4913310 | 4913250 | 4913220
CW-R | 4916280 | 4914300 | 4914240 | 4914210
Difference | 2660 | 990 | 990 | 990
HDSDR Setting
IF | 4924950 | 4923805 | 4923745 | 4923715
CW_U Offset¹ | 830 | -5 | -5 | -5
CW_L Offset¹ | -830 | 5 | 5 | 5
K2 CW Sidetone | 500
HDSDR Global Offset | 10000 | *Added to median IF above to compensate the offest
Note: ¹ | HDSDR CW_L and CW_U seem to be reversed.
CW_U corresponds to K2 CW Normal.
CW_L corresponds to K2 CW Reverse